## Rack para Baterias
| 1. MARCA (Colocar el nombre o imagen de la marca) |  |  |  | 2. IMAGEN (Colocar una imagen del producto)
FICHA TÉCNICA
3 | CARACTERÍSTICAS GENERALES DEL BIEN:
3.1 | CÓDIGO DE IDENTIFICACIÓN ÚNICO | [Consignar número de parte o código de identificación único]
3.2 | CATÁLOGO | COMPONENTES PARA SISTEMAS FOTOVOLTAICOS
3.3 | CATEGORÍA | RACK PARA BATERÍAS
3.4 | DENOMINACIÓN DEL BIEN | RACK PARA BATERÍAS
3.5 | MARCA | [Consignar la marca comercial ]
3.6 | FABRICANTE | [Consignar el nombre del fabricante]
3.7 | PAÍS DE FABRICACIÓN | [Consignar país de fabricación]
3.8 | UNIDAD DE DESPACHO | UNIDAD
3.9 | DESCRIPCIÓN GENERAL | Rack Batería Solar
4 | CARACTERÍSTICAS ESPECÍFICAS DEL BIEN:
4.1 | CARACTERÍSTICAS MECÁNICAS | DATOS DEL FABRICANTE (llenar) |  | REFERENCIA | ESPECIFICACIÓN
4.1.1 | Modelo | [Ingresar] |  | --- | ---
4.1.2 | Compatibilidad (Modelos de Batería) | [Ingresar]
4.1.3 | Número recomendado de baterías | [Ingresar]
4.1.4 | Dimensiones (LXAXH), mm | [Ingresar]
4.1.5 | Peso, kg | [Ingresar]
4.1.6 | Temperatura ambiente (Rango de Uso), °C | [Ingresar]
4.1.7 | Humedad Relativa, % | [Ingresar]
4.1.8 | Tipo (número de niveles) | [Ingresar]
4.1.9 | Material | [Ingresar]
4.1.10 | Sistema de pintado y espesores finales | [Ingresar]
4.1.11 | Tierra Protección (Punto de aterramiento) | Si | No |  | Marcar con (x) donde corresponda.
5 | CUBIERTA: |  |  | REFERENCIA | DATOS DEL FABRICANTE (llenar)
5.1 | Debe garantizar la integridad del bien, permitiendo su adecuado almacenamiento, distribución y transporte, con la finalidad de mantener su calidad y buen estado hasta su entrega. |  |  | --- | Adjuntar declaración jurada que indique el cumplimiento de este requisito.
6 | EMBALAJE: |  |  | REFERENCIA | DATOS DEL FABRICANTE (llenar)
6.1 | Debe cumplir con los siguientes criterios: -Embalaje que garantice la integridad, orden, conservación, transporte, distribución y adecuado almacenamiento del producto. -Que facilite su conteo y apilamiento. |  |  | --- | Adjuntar declaración jurada que indique el cumplimiento de este requisito.
7 | ROTULADO: |  |  | REFERENCIA | ESPECIFICACIÓN
7.1 | El rotulado o etiquetado deberá contener la información de acuerdo a lo establecido en el Decreto Legislativo N°1304, que aprueba la Ley de Etiquetado y Verificación de los Reglamentos Técnicos de los Productos Industriales Manufacturados. |  |  | D. L. N.º 1304 - Ley de Etiquetado y Verificación de los Reglamentos Técnicos de los Productos Industriales Manufacturados | Adjuntar etiqueta del producto que cumple con el D.L. N°1304. Adjuntar declaración jurada que indique el cumplimiento de este requisito.
8 | ALMACENAMIENTO |  |  | ESPECIFICACIÓN
8.1 | Declaración jurada en donde el proveedor garantice que el bien se almacena bajo condiciones y características adecuadas, según las especificaciones dadas por el fabricante. |  |  | Adjuntar declaración jurada que indique las condiciones de almacenamiento.
9 | TRANSPORTE |  |  | ESPECIFICACIÓN
9.1 | Declaración jurada en la cual el proveedor garantice que el bien será distribuido y transportado en condiciones según las especificaciones establecidas por el fabricante a efectos de preservar su calidad e integridad. |  |  | Adjuntar declaración jurada que indique las condiciones de transporte.
10 | GARANTÍAS |  |  | DATOS DEL FABRICANTE (llenar)
10.1 | Garantía del bien (ON SITE): Contra los defectos de fabricación o desperfectos no detectables al momento que se otorgó la conformidad. Será por un periodo mínimo de 2 años, contabilizados a partir del día siguiente de emitida la conformidad. El tiempo de garantía que el proveedor debe brindar es determinado por la marca, y será presentado en el catálogo electrónico sin posibilidad de cambio por parte del proveedor. |  |  | Indicar el tiempo y adjuntar declaración jurada que indique las condiciones y el cumplimiento de este requisito.
10.2 | Tiempo de vida útil: Los fabricantes estiman el tiempo de vida útil de su producto en base a pruebas y otros criterios técnicos. Debe ser de 2 años como mínimo. |  |  | Indicar el tiempo.
11 | DOCUMENTACIÓN OBLIGATORIA A PRESENTAR POR EL PROVEEDOR A LA ENTREGA DEL BIEN:
El proveedor deberá presentar a la Entidad a la entrega del bien, copia simple de:
11.1 | Folletos, Fichas técnicas, manuales, Catálogos, Brochure u otros documentos similares emitidos por el fabricante, en idioma español y una declaración jurada en original, en la cual señale el cumplimiento del numeral 4 de la presente Ficha Técnica.
En el caso, que la información técnica esté en idioma original del fabricante, deberá de estar acompañado de traducción simple.

## Controlador de Carga
| 1. MARCA (Colocar el nombre o imagen de la marca) |  |  |  | 2. IMAGEN (Colocar una imagen del producto)
FICHA TÉCNICA
3 | CARACTERÍSTICAS GENERALES DEL BIEN:
3.1 | CÓDIGO DE IDENTIFICACIÓN ÚNICO | [Consignar número de parte o código de identificación único]
3.2 | CATÁLOGO | COMPONENTES PARA SISTEMAS FOTOVOLTAICOS
3.3 | CATEGORÍA | CONTROLADOR DE CARGA
3.4 | DENOMINACIÓN DEL BIEN | CONTROLADOR DE CARGA
3.5 | MARCA | [Consignar la marca comercial ]
3.6 | FABRICANTE | [Consignar el nombre del fabricante]
3.7 | PAÍS DE FABRICACIÓN | [Consignar el país de fabricación]
3.8 | UNIDAD DE DESPACHO | UNIDAD
3.9 | DESCRIPCIÓN GENERAL | Controlador de Carga, voltaje de entrada y salida, potencia, protecciones, multi-etapas, PWM/MPPT, puerto de comunicación.
4 | CARACTERÍSTICAS ESPECÍFICAS DEL BIEN | DATOS DEL FABRICANTE (llenar) |  | REFERENCIA | ESPECIFICACIÓN
4.1 | CARACTERÍSTICAS MECÁNICAS
4.1.1 | Modelo | [Ingresar] |  | --- | ---
4.1.2 | Tipo / Modos de Operación | PWM |  |  | Marcar con (x) donde corresponda.
MPPT
4.1.3 | Compatibilidad con Baterías | Plomo Ácido
Ion Litio
4.1.4 | Dimensiones (Ancho), mm | [Ingresar] |  |  | ---
4.1.5 | Dimensiones (Alto), mm | [Ingresar]
4.1.6 | Dimensiones (Espesor), mm | [Ingresar]
4.1.7 | Peso, kg | [Ingresar]
4.1.8 | Temperatura Ambiente (rango de operación), °C | [Ingresar]
4.1.9 | Humedad Relativa, % | [Ingresar]
4.1.10 | Grado de Protección, clase IP | [Ingresar]
4.2 | ESPECIFICACIONES ELÉCTRICAS | DATOS DEL FABRICANTE (llenar) |  | REFERENCIA | ESPECIFICACIÓN
4.2.1 | Tensión de Batería, Vdc | 12 |  | IEC 62509:2010 Performance y funcionamiento de controladores de carga para sistemas fotovoltaicos | Marcar con (x) donde corresponda.
24
36
48
4.2.2 | Corriente nominal (a batería), A | [Ingresar] |  |  | ---
4.2.3 | Voltaje máximo de circuito abierto, Vdc | [Ingresar]
4.2.4 | Máxima Potencia Entrada (12 vdc), W (si aplica) | [Ingresar]
4.2.5 | Máxima Potencia Entrada (24 vdc), W (si aplica) | [Ingresar]
4.2.6 | Máxima Potencia Entrada (36 vdc), W (si aplica) | [Ingresar]
4.2.7 | Máxima Potencia Entrada (48 vdc), W (si aplica) | [Ingresar]
4.2.8 | Protección Alta Tensión Desconexión Solar | Si | No |  | Marcar con (x) donde corresponda.
4.2.9 | Protección Alta Tensión Reconexión Solar | Si | No
4.2.10 | Protección Alta Tensión Desconexión Batería | Si | No
4.2.11 | Protección Alta Tensión Reconexión Batería | Si | No
4.2.12 | Protección Alta Temperatura Desconexión | Si | No
4.2.13 | Protección Alta Temperatura Reconexión | Si | No
4.2.14 | Etapas de carga | Rápida |  |  | Marcar con (x) donde aplique.
Absorción
Flotación
Ecualización
4.2.15 | Algoritmo de carga | Si | No |  | Marcar con (x) donde corresponda.
4.2.16 | Coeficiente Compensación Temperatura (mV/°C/Celda) | [Ingresar] |  |  | ---
4.2.17 | Rango Compensación Temperatura, °C | [Ingresar]
4.2.18 | Referencia Compensación Temperatura, °C | [Ingresar]
4.2.19 | Referencia Carga (tensión de absorción), Vdc | [Ingresar]
4.2.20 | Tensión Batería Inundada, Vdc | [Ingresar]
4.2.21 | Tensión Batería /AGM/GEL/LEAD/Litio, Vdc | [Ingresar]
4.2.22 | Tensión sobrecarga, vdc | [Ingresar]
4.2.23 | Retorno Tensión sobrecarga, vdc | [Ingresar]
4.2.24 | Tensión Defecto Batería, vdc | [Ingresar]
4.2.25 | Puerto de Comunicación | Si | No |  | Marcar con (x) donde corresponda.
5 | CERTIFICACIONES |  |  | ESPECIFICACIÓN
5.1 | IEC 62509:2010 Performance y funcionamiento de controladores de carga para sistemas fotovoltaicos |  |  | Adjuntar certificado, para controladores PWM y de dos modos de operación.
5.2 | IEC 62109 y/o equivalente que corresponde a este tipo de tecnología. |  |  | Adjuntar certificado, para controladores tipo MPPT.
5.3 | IEC 62093: Requisitos para los controladores de carga |  |  | Adjuntar certificado
6 | CUBIERTA: |  |  | REFERENCIA | DATOS DEL FABRICANTE (llenar)
6.1 | Debe garantizar la integridad del bien, permitiendo su adecuado almacenamiento, distribución y transporte, con la finalidad de mantener su calidad y buen estado hasta su entrega. |  |  | --- | Adjuntar declaración jurada que indique el cumplimiento de este requisito.
7 | EMBALAJE: |  |  | REFERENCIA | DATOS DEL FABRICANTE (llenar)
7.1 | Debe cumplir con los siguientes criterios: -Embalaje que garantice la integridad, orden, conservación, transporte, distribución y adecuado almacenamiento del producto. -Que facilite su conteo y apilamiento. |  |  | --- | Adjuntar declaración jurada que indique el cumplimiento de este requisito.
8 | ROTULADO: |  |  | REFERENCIA | ESPECIFICACIÓN
8.1 | El rotulado o etiquetado deberá contener la información de acuerdo a lo establecido en el Decreto Legislativo N°1304, que aprueba la Ley de Etiquetado y Verificación de los Reglamentos Técnicos de los Productos Industriales Manufacturados. |  |  | D. L. Nº 1304 - Ley de Etiquetado y Verificación de los Reglamentos Técnicos de los Productos Industriales Manufacturados | Adjuntar etiqueta del producto que cumple con el D.L. N°1304. Adjuntar declaración jurada que indique el cumplimiento de este requisito.
9 | DE ALMACENAMIENTO |  |  | ESPECIFICACIÓN
9.1 | Declaración jurada en donde el proveedor garantice que el bien se almacena bajo condiciones y características adecuadas, según las especificaciones dadas por el fabricante. |  |  | Adjuntar declaración jurada que indique las condiciones de almacenamiento.
10 | DE TRANSPORTE |  |  | ESPECIFICACIÓN
10.1 | Declaración jurada en la cual el proveedor garantice que el bien será distribuido y transportado en condiciones según las especificaciones establecidas por el fabricante a efectos de preservar su calidad e integridad. |  |  | Adjuntar declaración jurada que indique las condiciones de transporte.
11 | GARANTÍAS |  |  | DATOS DEL FABRICANTE (llenar)
11.1 | Garantía del bien (ON SITE): Contra los defectos de fabricación o desperfectos no detectables al momento que se otorgó la conformidad. Será por un periodo mínimo de 2 años, contabilizados a partir del día siguiente de emitida la conformidad. El tiempo de garantía que el proveedor debe brindar es determinado por la marca, y será presentado en el catálogo electrónico sin posibilidad de cambio por parte del proveedor. |  |  | Indicar el tiempo y adjuntar declaración jurada que indique las condiciones y el cumplimiento de este requisito.
11.2 | Tiempo de vida útil: El tiempo de vida útil del producto al momento de la entrega será por el tiempo que indique el proveedor o el fabricante, quienes deberán especificar bajo qué condiciones físicas y de funcionamiento se conseguirá. |  |  | Indicar el tiempo.
12 | DOCUMENTACIÓN OBLIGATORIA A PRESENTAR POR EL PROVEEDOR A LA ENTREGA DEL BIEN:
El proveedor deberá presentar a la Entidad a la entrega del bien, copia simple de:
12.1 | Folletos, Fichas técnicas, manuales, Catálogos, Brochure u otros documentos similares emitidos por el fabricante, en idioma español y una declaración jurada en original, en la cual señale el cumplimiento del numeral 4 de la presente Ficha Técnica.
En el caso, que la información técnica esté en idioma original del fabricante, deberá de estar acompañado de traducción simple.

## Panel Solar
| 1. MARCA (Colocar el nombre o imagen de la marca) |  |  | 2. IMAGEN (Colocar una imagen del producto)
FICHA TÉCNICA
3 | CARACTERISTICAS GENERALES DEL BIEN:
3.1 | CÓDIGO DE IDENTIFICACIÓN UNICO | [Consignar número de parte o código de identificación único]
3.2 | CATÁLOGO | COMPONENTES PARA SISTEMAS FOTOVOLTAICOS
3.3 | CATEGORÍA | PANEL SOLAR
3.4 | DENOMINACIÓN DEL BIEN | PANEL SOLAR
3.5 | MARCA | [Consignar la marca comercial ]
3.6 | FABRICANTE | [Consignar el nombre del fabricante]
3.7 | PAÍS DE FABRICACIÓN | [Consignar país de fabricación]
3.8 | UNIDAD DE DESPACHO | UNIDAD
3.9 | DESCRIPCIÓN GENERAL | Modulo Solar Fotovoltaico tecnología de silicio, potencia, voltaje de salida, compuesto por marco, vidrio frontal y posterior (bifacial), encapsulado EVA, celdas fotoeléctricas, protección posterior, caja de conexión, cables positivo y negativo y conectores tipo MC.
4 | CARACTERÍSTICAS ESPECÍFICAS DEL BIEN | DATOS DEL FABRICANTE (llenar) | REFERENCIA | ESPECIFICACIÓN
4.1 | CARACTERÍSTICAS MECÁNICAS
4.1.1 | Modelo | [Ingresar]
4.1.2 | Tipo de Célula | Monocristalina | --- | Marcar con (x) donde corresponda.
Policristalina
4.1.3 | Tamaño de la Célula, en pulg | [Ingresar] |  | ---
4.1.4 | Número de Células, unidades | [Ingresar]
4.1.5 | Tecnología del Panel Solar | [Ingresar] | (Por ejemplo PERC, Bifacial, Media Celda, etc.) | ---
4.1.6 | Dimensión (Largo), en mm | [Ingresar] | IEC 61730-1: 2016 Requisitos de seguridad de los módulos fotovoltaicos (FV). Parte 1: Requisitos de construcción | ---
4.1.7 | Dimensión (Ancho), en mm | [Ingresar]
4.1.8 | Dimensión (Espesor), en mm | [Ingresar]
4.1.9 | Peso, en kg | [Ingresar]
4.1.10 | Cubierta de protección Frontal | [Ingresar]
4.1.11 | Cubierta de protección posterior | [Ingresar]
4.1.12 | Estructura (marco) | Con marco |  | Marcar con (x) donde corresponda.
Sin marco
4.1.13 | Caja de Conexión, clase IP | [Ingresar] |  | ---
4.1.14 | Diodos de Bloqueo (Número) | [Ingresar]
4.1.15 | Diodos de Bypass (Número) | [Ingresar]
4.1.16 | Calibre Cables de Salida, en mm2 | [Ingresar]
4.1.17 | Longitud Cables de Salida, en cm | [Ingresar]
4.1.18 | Tipo de Conector | [Ingresar] | IEC 62852:2014 Conectores DC para aplicaciones Solares Fotovoltaicos. Requerimientos de Seguridad y Ensayos | ---
4.2 | ESPECIFICACIONES ELÉCTRICAS | DATOS DEL FABRICANTE (llenar) | REFERENCIA | ESPECIFICACIÓN
4.2.1 | Potencia Nominal (Pnom) STC, en Wp | [Ingresar] | IEC 61215-2:2016 Pruebas de Calidad del Módulo Solar Fotovoltaico | ---
4.2.2 | Tensión Punto Máxima Potencia (Vmpp) STC, Vdc | [Ingresar]
4.2.3 | Corriente Punto Máxima Potencia (Impp) STC, A | [Ingresar]
4.2.4 | Tensión Circuito Abierto (Voc) STC, Vdc | [Ingresar]
4.2.5 | Corriente Corto Circuito (Isc) STC, A | [Ingresar]
4.2.6 | Potencia Nominal (Pnom) NOCT, en Wp | [Ingresar]
4.2.7 | Tensión Punto Máxima Potencia (Vmpp) NOCT, Vdc | [Ingresar]
4.2.8 | Corriente Punto Máxima Potencia (Impp) NOCT, A | [Ingresar]
4.2.9 | Tensión Circuito Abierto (Voc) NOCT, Vdc | [Ingresar]
4.2.10 | Corriente Corto Circuito (Isc) NOCT, A | [Ingresar]
4.2.11 | Eficiencia módulo, % | [Ingresar]
4.2.12 | Tensión Máxima Sistema, Vdc | [Ingresar] | IEC 60038:2009 (Tensiones Nominales para uso en baja tensión) | Marcar con (x) donde corresponda.
4.2.13 | Temperatura Funcionamiento (Rango), °C | [Ingresar] | --- | ---
4.2.14 | Corriente Máxima Fusible (Recomendado) , A | [Ingresar]
4.2.15 | Tolerancia Potencia Nominal, % | [Ingresar]
4.2.16 | Coeficiente Temperatura Pmax; %/°C | [Ingresar]
4.2.17 | Coeficiente Temperatura Voc; %/°C | [Ingresar]
4.2.18 | Coeficiente Temperatura Isc; %/°C | [Ingresar]
4.2.19 | Temperatura Operacional Nominal Celda, °C | [Ingresar]
5 | CERTIFICACIONES |  | ESPECIFICACIÓN
5.1 | IEC 61215-2016, Módulos Fotovoltaicos para uso terrestre y Cualificación del diseño y homologación (debe incluir Parte 1 y Parte 2) |  | Adjuntar certificado
5.2 | IEC 61730 Requisitos de seguridad de módulos fotovoltaicos (FV). Parte 1: Requisitos de construcción. |  | Adjuntar certificado
6 | CUBIERTA: |  | REFERENCIA | DATOS DEL FABRICANTE (llenar)
6.1 | Debe garantizar la integridad del bien, permitiendo su adecuado almacenamiento, distribución y transporte, con la finalidad de mantener su calidad y buen estado hasta su entrega. |  | --- | Adjuntar declaración jurada que indique el cumplimiento de este requisito.
7 | EMBALAJE: |  | REFERENCIA | DATOS DEL FABRICANTE (llenar)
7.1 | Debe cumplir con los siguientes criterios: -Embalaje que garantice la integridad, orden, conservación, transporte, distribución y adecuado almacenamiento del producto. -Que facilite su conteo y apilamiento. |  | --- | Adjuntar declaración jurada que indique el cumplimiento de este requisito.
8 | ROTULADO: |  | REFERENCIA | DATOS DEL FABRICANTE (llenar)
8.1 | El rotulado o etiquetado deberá contener la información de acuerdo a lo establecido en el Decreto Legislativo N°1304, que aprueba la Ley de Etiquetado y Verificación de los Reglamentos Técnicos de los Productos Industriales Manufacturados. |  | D. L. N.º 1304 - Ley de Etiquetado y Verificación de los Reglamentos Técnicos de los Productos Industriales Manufacturados | Adjuntar etiqueta del producto que cumple con el D.L. N°1304. Adjuntar declaración jurada que indique el cumplimiento de este requisito.
9 | DE ALMACENAMIENTO |  | ESPECIFICACIÓN
9.1 | Declaración jurada en donde el proveedor garantice que el bien se almacena bajo condiciones y características adecuadas, según las especificaciones dadas por el fabricante. |  | Adjuntar declaración jurada que indique las condiciones de almacenamiento.
10 | DE TRANSPORTE |  | ESPECIFICACIÓN
10.1 | Declaración jurada en la cual el proveedor garantice que el bien será distribuido y transportado en condiciones según las especificaciones establecidas por el fabricante a efectos de preservar su calidad e integridad. |  | Adjuntar declaración jurada que indique las condiciones de transporte.
11 | GARANTÍAS |  | ESPECIFICACIÓN
11.1 | Garantía del bien (ON SITE): Contra los defectos de fabricación o desperfectos no detectables al momento que se otorgó la conformidad. Será por un periodo mínimo de 2 años, contabilizados a partir del día siguiente de emitida la conformidad. El tiempo de garantía que el proveedor debe brindar es determinado por la marca, y será presentado en el catálogo electrónico sin posibilidad de cambio por parte del proveedor. |  | Indicar el tiempo y adjuntar declaración jurada que indique las condiciones y el cumplimiento de este requisito.
11.2 | Tiempo de vida útil: Este tiempo de vida útil será el tiempo en que la potencia del panel solar alcance una disminución o pérdida del 20% de la potencia nominal del panel solar. |  | Indicar el tiempo.
12 | DOCUMENTACIÓN OBLIGATORIA A PRESENTAR POR EL PROVEEDOR A LA ENTREGA DEL BIEN: |  | ESPECIFICACIÓN
El proveedor deberá presentar a la Entidad a la entrega del bien, copia simple de:
12.1 | Folletos, Fichas técnicas, manuales, Catálogos, Brochure u otros documentos similares emitidos por el fabricante, en idioma español y una declaración jurada en original, en la cual señale el cumplimiento del numeral 4 de la presente Ficha Técnica.
En el caso, que la información técnica esté en idioma original del fabricante, deberá de estar acompañado de traducción simple.

## Bateria de uso Solar
| 1. MARCA (Colocar el nombre o imagen de la marca) |  |  |  | 2. IMAGEN (Colocar una imagen del producto)
FICHA TÉCNICA
3 | CARACTERÍSTICAS GENERALES DEL BIEN
3.1 | CÓDIGO DE IDENTIFICACIÓN ÚNICO | [Consignar número de parte o código de identificación único]
3.2 | CATÁLOGO | COMPONENTES PARA SISTEMAS FOTOVOLTAICOS
3.3 | CATEGORÍA | BATERÍA DE USO SOLAR
3.4 | DENOMINACIÓN DEL BIEN | BATERÍA DE USO SOLAR
3.5 | MARCA | [Consignar la marca comercial ]
3.6 | FABRICANTE | [Consignar el nombre del fabricante]
3.7 | PAÍS DE FABRICACIÓN | [Consignar país de fabricación]
3.8 | UNIDAD DE DESPACHO | UNIDAD
3.9 | DESCRIPCIÓN GENERAL | Batería para aplicación solar, de plomo-ácido, gel, agm, litio, voltaje, capacidad, ciclos, autodescarga, tipo de terminal, posición, raqueable o no, ciclo profundo o no, electrolito líquido o sólido, libre de mantenimiento o no, sellada o no.
4 | CARACTERÍSTICAS ESPECÍFICAS DEL BIEN | DATOS DEL FABRICANTE (llenar) |  | REFERENCIA | ESPECIFICACIÓN
4.1 | CARACTERÍSTICAS MECÁNICAS
4.1.1 | Modelo | [Ingresar] |  | --- | ---
4.1.2 | Tipo de Batería | Plomo-Ácido | Ion-Litio |  | Seleccione con una (X) la alternativa.
4.1.3 | Tipo de Electrolito | Liquido | Sólido
4.1.4 | BMS (Sistema de Gestión para Baterías de Litio) | Si | No
4.1.5 | Dimensiones (Ancho), mm | [Ingresar] |  | --- | ---
4.1.6 | Dimensiones (Alto), mm | [Ingresar]
4.1.7 | Dimensiones (Espesor), mm | [Ingresar]
4.1.8 | Peso, kg | [Ingresar]
4.1.9 | Tipo Terminales | [Ingresar]
4.1.10 | Material de la Cubierta | [Ingresar]
4.1.11 | Libre de mantenimiento | Si | No | --- | Marcar con (x) donde corresponda.
4.1.12 | Posición | Vertical | Horizontal
4.1.13 | Raqueable (19", 23") | Si | No
4.1.14 | Sellada | Si | No
4.2 | ESPECIFICACIONES ELÉCTRICAS
4.2.1 | Tensión Nominal, Vdc | 2 | 12 | --- | Marcar con (x) donde corresponda.
|  | 6 | 24
4.2.2 | Capacidad Nominal (C100), a 25°C, Ah | [Ingresar] |  | --- | ---
4.2.3 | Capacidad Nominal (C20), a 25°C, Ah | [Ingresar]
4.2.4 | Número de ciclos a 25°C (50% de profundidad de descarga y 80% de capacidad nominal remanente) | [Ingresar]
4.2.5 | Rango de Temperatura de Operación, °C | [Ingresar]
4.2.6 | Temperatura Ambiente, °C | 25 °C
4.2.7 | Temperatura Almacenamiento, °C | [Ingresar]
4.2.8 | Humedad Relativa, % | [Ingresar]
4.2.9 | Altura máxima de trabajo, (msnm) | [Ingresar]
4.2.10 | Tensión Carga (Flotación) a 25°C, Vdc | [Ingresar]
4.2.11 | Tensión Ciclo Carga (absorción o carga), a 25°C, Vdc | [Ingresar]
4.2.12 | Tensión de ecualización, Vdc | [Ingresar]
4.2.13 | Autodescarga (mensual), % | [Ingresar]
5 | CERTIFICACIONES |  |  | ESPECIFICACIÓN
5.1 | Para baterías de plomo ácido: Familia de normas IEC 60896 Baterías Estacionarias de Plomo Ácido - IEC 60896-11:2002: Tipos ventilados: requisitos generales y métodos de prueba - IEC 60896-21:2004: Tipos regulados por válvula. Métodos de ensayo. - IEC 60896-22:2004: Tipos regulados por válvula. Requerimientos |  |  | opcional: Adjuntar certificado
5.2 | Para baterías de litio: IEC 62133 Ensayo de las celdas que conforman las baterías de Litio |  |  | opcional: Adjuntar certificado
6 | CUBIERTA: |  |  | REFERENCIA | DATOS DEL FABRICANTE (llenar)
6.1 | Debe garantizar la integridad del bien, permitiendo su adecuado almacenamiento, distribución y transporte, con la finalidad de mantener su calidad y buen estado hasta su entrega. |  |  | --- | Adjuntar declaración jurada que indique el cumplimiento de este requisito.
7 | EMBALAJE: |  |  | REFERENCIA | DATOS DEL FABRICANTE (llenar)
7.1 | Debe cumplir con los siguientes criterios: -Embalaje que garantice la integridad, orden, conservación, transporte, distribución y adecuado almacenamiento del producto. -Que facilite su conteo y apilamiento. |  |  | --- | Adjuntar declaración jurada que indique el cumplimiento de este requisito.
8 | ROTULADO: |  |  | REFERENCIA | ESPECIFICACIÓN
8.1 | El rotulado o etiquetado deberá contener la información de acuerdo a lo establecido en el Decreto Legislativo N°1304, que aprueba la Ley de Etiquetado y Verificación de los Reglamentos Técnicos de los Productos Industriales Manufacturados. |  |  | D. L. N.º 1304 - Ley de Etiquetado y Verificación de los Reglamentos Técnicos de los Productos Industriales Manufacturados | Adjuntar etiqueta del producto que cumple con el D.L. N°1304. Adjuntar declaración jurada que indique el cumplimiento de este requisito.
9 | DE ALMACENAMIENTO |  |  | ESPECIFICACIÓN
9.1 | Declaración jurada en donde el proveedor garantice que el bien se almacena bajo condiciones y características adecuadas, según las especificaciones dadas por el fabricante. |  |  | Adjuntar declaración jurada que indique las condiciones de almacenamiento.
10 | DE TRANSPORTE |  |  | ESPECIFICACIÓN
10.1 | Declaración jurada en la cual el proveedor garantice que el bien será distribuido y transportado en condiciones según las especificaciones establecidas por el fabricante a efectos de preservar su calidad e integridad. |  |  | Adjuntar declaración jurada que indique las condiciones de transporte.
10.2 | Hoja de seguridad o MSDS que son documentos emitidos por el fabricante que aseguran el correcto transporte de las Baterías. |  |  | Adjuntar hoja de seguridad o MSDS.
11 | GARANTÍAS |  |  | DATOS DEL FABRICANTE (llenar)
11.1 | Garantía del bien (ON SITE): Contra los defectos de fabricación o desperfectos no detectables al momento que se otorgó la conformidad. Será por un periodo mínimo de 1 año, contabilizados a partir del día siguiente de emitida la conformidad. El tiempo de garantía que el proveedor debe brindar es determinado por la marca, y será presentado en el catálogo electrónico sin posibilidad de cambio por parte del proveedor. |  |  | Indicar el tiempo y adjuntar declaración jurada que indique las condiciones y el cumplimiento de este requisito.
11.2 | Tiempo de vida útil: El fabricante deberá indicar el tiempo de vida útil en años para un ciclo (carga y descarga) a 50% de profundidad de descarga y 80% de la capacidad nominal restante. |  |  | Indicar el tiempo.
12 | DOCUMENTACIÓN OBLIGATORIA A PRESENTAR POR EL PROVEEDOR A LA ENTREGA DEL BIEN:
El proveedor deberá presentar a la Entidad a la entrega del bien, copia simple de:
12.1 | Folletos, Fichas técnicas, manuales, Catálogos, Brochure u otros documentos similares emitidos por el fabricante, en idioma español y una declaración jurada en original, en la cual señale el cumplimiento del numeral 4 de la presente Ficha Técnica.
En el caso, que la información técnica esté en idioma original del fabricante, deberá de estar acompañado de traducción simple.

## Soporte para panel
| 1. MARCA (Colocar el nombre o imagen de la marca) |  |  |  | 2. IMAGEN (Colocar una imagen del producto)
FICHA TÉCNICA
3 | CARACTERÍSTICAS GENERALES DEL BIEN:
3.1 | CÓDIGO DE IDENTIFICACIÓN ÚNICO | [Consignar número de parte o código de identificación único]
3.2 | CATÁLOGO | COMPONENTES PARA SISTEMAS FOTOVOLTAICOS
3.3 | CATEGORÍA | SOPORTE PARA PANEL
3.4 | DENOMINACIÓN DEL BIEN | SOPORTE PARA PANEL
3.5 | MARCA | [Consignar la marca comercial ]
3.6 | FABRICANTE | [Consignar el nombre del fabricante]
3.7 | PAÍS DE FABRICACIÓN | [Consignar país de fabricación]
3.8 | UNIDAD DE DESPACHO | UNIDAD
3.9 | DESCRIPCIÓN GENERAL | Estructura metálica para ser fijada en suelo, techo o flotante para soportar a un arreglo de paneles fotovoltaicos, asegurando resistencia a las condiciones ambientales.
4 | CARACTERÍSTICAS ESPECÍFICAS DEL BIEN:
4.1 | CARACTERÍSTICAS FÍSICAS | UNIDAD | DATOS DEL FABRICANTE (llenar) | REFERENCIA | ESPECIFICACIÓN
4.1.1 | Modelo | - | [Consignar modelo] | --- | ---
4.1.2 | Compatibilidad (modelo de panel solar) | - | [Ingresar]
4.1.3 | PARA USO | - | Suelo |  | Marcar con (X) donde corresponda.
Techo
Flotantes
En poste
4.1.4 | Cantidad de paneles solares | - | [Ingresar] |  | ---
4.1.5 | Peso | kg / m2 | [Ingresar]
4.1.6 | Dimensión (de embalado) (LxAxH) | mm | [Ingresar]
4.1.7 | Tipo y/o acabado de material (estructura) | - | Aluminio |  | Marcar con (X) donde corresponda.
Acero Galvanizado
Acero Inoxidable
Tropicalizado
4.1.8 | Tipo de material (piezas pequeñas) | - | Aluminio
Acero Galvanizado
Acero Inoxidable
4.1.9 | Estructura del Panel | - | Enmarcado
Sin Marco
4.1.10 | Ángulo de inclinación | ° | [Ingresar] |  | ---
4.1.11 | Velocidad de viento | km/h | [Ingresar]
4.1.12 | Carga de nieve (carga estructural que soporta) | kN/m2 | [Ingresar]
4.1.13 | Disposición del sistema de montaje | - | Filas |  | Marcar con (X) donde corresponda.
Columnas
5 | CERTIFICACIÓN |  |  | REFERENCIA | ESPECIFICACIÓN
5.1 | Estándar internacional AS / NZS 1170.2, SGS: Diseño de estructuras. Actividad del viento. UL 2703: Estándar para sistemas de montaje, dispositivos de montaje, dispositivos de sujeción / retención y orejetas de puesta a tierra para uso con paneles y módulos fotovoltaicos de placa plana. UL 1703: Estándar para paneles y módulos fotovoltaicos de placa plana. |  |  | --- | Opcional: Adjuntar certificado
6 | CUBIERTA |  |  | REFERENCIA | ESPECIFICACIÓN
6.1 | Debe garantizar la integridad del bien, permitiendo su adecuado almacenamiento, distribución y transporte, con la finalidad de mantener su calidad y buen estado hasta su entrega. |  |  | --- | Adjuntar declaración jurada que indique el cumplimiento de este requisito.
7 | EMBALAJE: |  |  | REFERENCIA | ESPECIFICACIÓN
7.1 | Debe cumplir con los siguientes criterios: -Embalaje que garantice la integridad, orden, conservación, transporte, distribución y adecuado almacenamiento del producto. -Que facilite su conteo y apilamiento. |  |  | Resolución Directoral N.º 203-2015-MEM/DGE: Especificación Técnica para Sistema Fotovoltaico y sus Componentes para Electrificación Rural | Adjuntar declaración jurada que indique el cumplimiento de este requisito.
8 | ROTULADO: |  |  | REFERENCIA | ESPECIFICACIÓN
8.1 | El rotulado o etiquetado deberá contener la información de acuerdo a lo establecido en el Decreto Legislativo N°1304, que aprueba la Ley de Etiquetado y Verificación de los Reglamentos Técnicos de los Productos Industriales Manufacturados. |  |  | DL 1304:2016 Ley de Etiquetado y Verificación de los Reglamentos Técnicos de los productos industriales manufacturados y su reglamento DS 015-2017-PRODUCE | Adjuntar etiqueta del producto que cumple con el D.L. N°1304. Adjuntar declaración jurada que indique el cumplimiento de este requisito.
9 | DE ALMACENAMIENTO Y MANIPULACIÓN |  |  | ESPECIFICACIÓN
9.1 | Declaración jurada en donde el proveedor garantice que el bien se almacena bajo condiciones y características adecuadas, según las especificaciones dadas por el fabricante. |  |  | RD N.º 203-2015-MEM/DGE | Adjuntar declaración jurada que indique las condiciones de almacenamiento.
10 | DE TRANSPORTE |  |  | ESPECIFICACIÓN
10.1 | Declaración jurada en la cual el proveedor garantice que el bien será distribuido y transportado en condiciones según las especificaciones establecidas por el fabricante a efectos de preservar su calidad e integridad. |  |  | RD N.º 203-2015-MEM/DGE | Adjuntar declaración jurada que indique las condiciones de transporte.
11 | GARANTÍAS |  |  | DATOS DEL FABRICANTE (llenar)
11.1 | Garantía del bien (ON SITE): Contra los defectos de fabricación o desperfectos no detectables al momento que se otorgó la conformidad. Será por un periodo mínimo de 2 años, contabilizados a partir del día siguiente de emitida la conformidad. El tiempo de garantía que el proveedor debe brindar es determinado por la marca, y será presentado en el catálogo electrónico sin posibilidad de cambio por parte del proveedor. |  |  | Indicar el tiempo y adjuntar declaración jurada que indique las condiciones y el cumplimiento de este requisito.
11.2 | Tiempo de vida útil: El tiempo de vida útil del producto al momento de la entrega será por el tiempo que indique el proveedor o el fabricante, quienes deberán especificar bajo qué condiciones físicas y de funcionamiento se conseguirá. |  |  | Indicar el tiempo.
12 | DOCUMENTACION OBLIGATORIA A PRESENTAR POR EL PROVEEDOR A LA ENTREGA DEL BIEN:
El proveedor deberá presentar a la Entidad a la entrega del bien, copia simple de:
12.1 | Folletos, Fichas técnicas, manuales, Catálogos, Brochure u otros documentos similares emitidos por el fabricante, en idioma español y una declaración jurada en original, en la cual señale el cumplimiento del numeral 4 de la presente Ficha Técnica.
En el caso, que la información técnica esté en idioma original del fabricante, deberá de estar acompañado de traducción simple.

## INVERSOR
| 1. MARCA (Colocar el nombre o imagen de la marca) |  |  |  |  | 2. IMAGEN (Colocar una imagen del producto)
FICHA TÉCNICA
3 | CARACTERÍSTICAS GENERALES DEL BIEN:
3.1 | CÓDIGO DE IDENTIFICACIÓN ÚNICO | [Consignar número de parte o código de identificación único]
3.2 | CATÁLOGO | COMPONENTES PARA SISTEMAS FOTOVOLTAICOS
3.3 | CATEGORÍA | INVERSOR
3.4 | DENOMINACIÓN DEL BIEN | INVERSOR
3.5 | MARCA | [Consignar la marca comercial ]
3.6 | FABRICANTE | [Consignar el nombre del fabricante]
3.7 | PAÍS DE FABRICACIÓN | [Consignar país de fabricación]
3.8 | UNIDAD DE DESPACHO | UNIDAD
3.9 | DESCRIPCIÓN GENERAL | Dispositivo electrónico que permite convertir la corriente continua (CC o DC) en corriente alterna (CA) para satisfacer los requerimientos de funcionamiento de cargas que requieren corriente alterna para su funcionamiento.
4 | CARACTERÍSTICAS ESPECÍFICAS DEL BIEN: | DATOS DEL FABRICANTE (llenar) |  |  | REFERENCIA | ESPECIFICACIÓN
4.1 | CARACTERÍSTICAS MECÁNICAS
4.1.1 | Modelo | [Ingresar] |  |  | --- | ---
4.1.2 | Tipo de inversor | ON GRID |  |  |  | Marcar con (X) el casillero que corresponda.
OFF GRID
MIXTO
4.1.3 | Entradas | BATERÍAS |  |  |  | Marcar con (X) los casilleros que apliquen.
AC
4.1.4 | Salidas | AC
BATERÍAS
4.2 | CARACTERÍSTICAS FÍSICAS
4.2.1 | Dimensiones (LxAxE) | mm | [Ingresar] |  | Resolución Directoral Nº 203-2015-MEM/DGE: Especificación Técnica para Sistema Fotovoltaico y sus Componentes para Electrificación Rural IEC 62109-3:2020 Seguridad para convertidores de potencia para uso en sistemas de potencia fotovoltaicos. Parte 3: Requerimientos particulares para equipos electrónicos en combinación con elementos fotovoltaicos | ---
4.2.2 | Peso | kg | [Ingresar]
4.2.3 | Material de la cubierta del inversor | --- | [Ingresar]
4.2.4 | Emisión Sonora | dB | [Ingresar]
4.2.5 | Ventilación | --- | Convección Natural |  |  | Marcar con (X) donde corresponda.
Forzada
4.2.6 | Grado de protección | Clase IP | [Ingresar] |  | NTP-IEC 60529:2010. Grados de Protección proporcionados por las envolventes (Código IP) | ---
REQUERIMIENTO ADICIONALES
4.2.7 | Señalización de las conexiones de ingreso (CC) y de salida (CA) |  | SI |  | IEC 62109-3:2020 | Marcar con (X) donde corresponda.
NO
4.2.8 | Indicadores visuales y/o sonoros de alarma o falla. |  | NO dispone
SI Dispone
4.2.9 | Conectividad (Comunicaciones) |  | No dispone
Cableado
Inalámbrico
4.3 | CONDICIONES AMBIENTALES | UNIDAD | DATOS DEL FABRICANTE (llenar) |  | REFERENCIA | ESPECIFICACIÓN
4.3.1 | Temperatura de trabajo (rango) | °C | [Ingresar] |  | --- | ---
4.3.2 | Máxima altitud de trabajo | msnm | [Ingresar]
4.3.3 | Humedad relativa de funcionamiento (sin condensación) | % | [Ingresar]
4.4 | CARACTERÍSTICAS ELÉCTRICAS | UNIDAD | DATOS DEL FABRICANTE (llenar) |  | REFERENCIA | ESPECIFICACIÓN
4.4.1 | Fases del inversor | --- | [Ingresar] |  | --- | Ingresar monofásico o trifásico
4.4.2 | Eficiencia | % | [Ingresar] |  |  | ---
4.4.3 | Autoconsumo (OFF/Stand-by/ON) | % | Máximo 3% de su Potencia nominal |  |  | ---
4.4.4 | Transformador | --- | Si | No |  | Marcar con (X) donde corresponda.
4.4.5 | Forma de Onda | --- | Senoidal pura |  |  | ---
| PROTECCIONES |  | DATOS DEL FABRICANTE (llenar) |  | REFERENCIA | ESPECIFICACIÓN
4.4.6 | Protección - Sobrecarga | --- | Si | No | --- | Marcar con (X) donde corresponda.
4.4.7 | Protección - Cortocircuito | --- | Si | No
4.4.8 | Protección - Inversión de polaridad | --- | Si | No
4.4.9 | Protección - Sobretensión | --- | Si | No
4.4.10 | Protección - Temperatura | --- | Si | No
4.4.11 | Protección - Descarga profunda de batería | --- | Si | No
4.4.12 | Protección - Batería alta | --- | Si | No
4.4.13 | Protección - Batería baja | --- | Si | No
| INVERSOR PURO: SALIDA | UNIDAD | DATOS DEL FABRICANTE (llenar) |  | REFERENCIA | ESPECIFICACIÓN
4.4.14 | Potencia nominal (salida, a 25°C) | W | [Ingresar] |  | IEC 62109-3:2020 | ---
4.4.15 | Potencia pico (salida, a 25°C) | W | [Ingresar]
4.4.16 | Tensión nominal AC (salida) | VAC | [Ingresar]
4.4.17 | Corriente nominal AC (salida) | A | [Ingresar]
4.4.18 | Máxima corriente AC (salida) | A | [Ingresar]
4.4.19 | Frecuencia (salida) | Hz | 60±1 HZ
| INVERSOR PURO: ENTRADA | UNIDAD | DATOS DEL FABRICANTE (llenar) |  | REFERENCIA | ESPECIFICACIÓN
4.4.20 | Tensión nominal de ingreso DC | V | [Ingresar] |  | --- | ---
4.4.21 | Tensión máxima nominal (ingreso, rango) DC | V | [Ingresar]
4.4.22 | Desconexión por bajo voltaje (ingreso, LVD) | VDC | [Ingresar]
4.4.23 | Corriente máxima (ingreso) DC | A | [Ingresar]
4.4.24 | Potencia nominal (ingreso) DC | kW | [Ingresar]
| CARGADOR: ENTRADA | UNIDAD | DATOS DEL FABRICANTE (llenar) |  | REFERENCIA | ESPECIFICACIÓN
4.4.25 | Rango de voltaje AC (entrada cargador) | VAC | [Ingresar] |  | IEC 62109-3:2020 | Si este inversor no tiene función de cargador, indicar N/A en los casilleros.
4.4.26 | Corriente máxima (entrada cargador) | A | [Ingresar]
| CARGADOR: SALIDA | UNIDAD | DATOS DEL FABRICANTE (llenar) |  | REFERENCIA | ESPECIFICACIÓN
4.4.27 | Voltaje de absorción (salida cargador) | VDC | [Ingresar] |  | --- | Si este inversor no tiene función de cargador, indicar N/A en los casilleros.
4.4.28 | Voltaje de flotación (salida cargador) | VDC | [Ingresar]
4.4.29 | Corriente de carga a baterías | A | [Ingresar]
4.4.30 | Número de procesos de carga (salida) | --- | No aplica |  |  | Marcar con una (X) la alternativa que corresponda.
1
2
3
4
4.4.31 | Sensor de temperatura del cargador | --- | Si | No
5 | CERTIFICACIONES |  |  |  | ESPECIFICACIÓN
5.1 | IEC 62109-1:2010, IEC 62109-2:2011, IEC 62109-3:2020. Seguridad de los convertidores de potencia utilizados en sistemas de potencia fotovoltaicos. |  |  |  | opcional: Adjuntar certificado
5.2 | IEC 60335 y/o equivalente. |  |  |  | opcional: Adjuntar certificado
6 | CUBIERTA |  |  |  | REFERENCIA | ESPECIFICACIÓN
6.1 | Debe garantizar la integridad del bien, permitiendo su adecuado almacenamiento, distribución y transporte, con la finalidad de mantener su calidad y buen estado hasta su entrega. |  |  |  | --- | Adjuntar declaración jurada que indique el cumplimiento de este requisito.
7 | EMBALAJE: |  |  |  | REFERENCIA | ESPECIFICACIÓN
7.1 | Debe cumplir con los siguientes criterios: -Embalaje que garantice la integridad, orden, conservación, transporte, distribución y adecuado almacenamiento del producto. -Que facilite su conteo y apilamiento. |  |  |  | --- | Adjuntar declaración jurada que indique el cumplimiento de este requisito.
8 | ROTULADO: |  |  |  | REFERENCIA | ESPECIFICACIÓN
8.1 | El rotulado o etiquetado deberá contener la información de acuerdo a lo establecido en el Decreto Legislativo N°1304, que aprueba la Ley de Etiquetado y Verificación de los Reglamentos Técnicos de los Productos Industriales Manufacturados. |  |  |  | DL 1304:2016 Ley de Etiquetado y Verificación de los Reglamentos Técnicos de los productos industriales manufacturados y su reglamento DS 015-2017-PRODUCE | Adjuntar etiqueta del producto que cumple con el D.L. N°1304. Adjuntar declaración jurada que indique el cumplimiento de este requisito.
9 | DE ALMACENAMIENTO Y MANIPULACIÓN |  |  |  | ESPECIFICACIÓN
9.1 | Declaración jurada en donde el proveedor garantice que el bien se almacena bajo condiciones y características adecuadas, según las especificaciones dadas por el fabricante. |  |  |  | Adjuntar declaración jurada que indique las condiciones de almacenamiento.
10 | DE TRANSPORTE |  |  |  | ESPECIFICACIÓN
10.1 | Declaración jurada en la cual el proveedor garantice que el bien será distribuido y transportado en condiciones según las especificaciones establecidas por el fabricante a efectos de preservar su calidad e integridad. |  |  |  | Adjuntar declaración jurada que indique las condiciones de transporte.
11 | GARANTÍAS |  |  |  | DATOS DEL FABRICANTE (llenar)
11.1 | Garantía del bien (ON SITE): Contra los defectos de fabricación o desperfectos no detectables al momento que se otorgó la conformidad. Será por un periodo mínimo de 1 año, contabilizados a partir del día siguiente de emitida la conformidad. El tiempo de garantía que el proveedor debe brindar es determinado por la marca, y será presentado en el catálogo electrónico sin posibilidad de cambio por parte del proveedor. |  |  |  | Indicar el tiempo y adjuntar declaración jurada que indique las condiciones y el cumplimiento de este requisito.
11.2 | Tiempo de vida útil: Los fabricantes estiman el tiempo de vida útil de su producto en base a pruebas y otros criterios técnicos, y de acuerdo a posibles disminuciones de porcentuales rendimiento dentro de rangos razonables, que deberán ser especificados. |  |  |  | Indicar el tiempo.
12 | DOCUMENTACIÓN OBLIGATORIA A PRESENTAR POR EL PROVEEDOR A LA ENTREGA DEL BIEN:
El proveedor deberá presentar a la Entidad a la entrega del bien, copia simple de:
12.1 | Folletos, Fichas técnicas, manuales, Catálogos, Brochure u otros documentos similares emitidos por el fabricante, en idioma español y una declaración jurada en original, en la cual señale el cumplimiento del numeral 4 de la presente Ficha Técnica.
En el caso, que la información técnica esté en idioma original del fabricante, deberá de estar acompañado de traducción simple.